## 저항 설계 (2)
[17 empty] | 제어SPEC | MICA |  |  |  | I-HEATER
| 구분 |  | 길이별 저항 (Ω) | [13 empty] | 전류 | 용량 | 전류 | 환경안전 사양 반영 | 여유 | 용량 | 전류 | 환경안전 사양 반영 | 여유
| 두께 (㎛) | Width (㎜) | 100 | 200 | 300 | 400 | 500 | [5 empty] | C-PJT 제어 사양 |  |  | 단위 | A | W | A | A | A | A | A | A | A
| 80 | 1.3 | 0.8 | 1.5 | 2.2 | 3 | 3.9 | [8 empty] | Small Heater | 20 | 2000 | 9.62 | 14.43 | 5.57 | 2300 | 11.06 | 16.58 | 3.42
|  | 1.6 | 0.5 | 1 | 1.45 | 1.98 | 2.52 | [8 empty] | Large Heater | 30 | 4000 | 19.23 | 28.845 | 1.155 | 4100 | 19.71 | 29.56 | 0.44
|  | 1.8 | 0.46 | 0.92 | 1.35 | 1.82 | 2.29 | [5 empty] | 900 | 1150
|  | 2 | 0.4 | 0.8 | 1.2 | 1.6 | 2.1 | [5 empty] | 900 | 1150
[13 empty] | 1800 | 2300
텅스텐 1.3*80㎛ |  | 비저항 | 0.8 | Ω/M
V | 전압 | 208 | 208 | 208 | 208 | 208 | 208 | 208 | 208 | 208 | 208 | 208 | 208 | 208 | 208 | 208 | 208 | 208 | 208 | 208 | 208 | 208 | 208 |  | 235 | 218 | 208
R | 저항 | 432.64 | 216.32 | 144.2133 | 108.16 | 86.528 | 72.1067 | 61.8057 | 54.08 | 48.0711 | 45.5411 | 43.264 | 39.3309 | 37.6209 | 36.0533 | 33.28 | 30.9029 | 28.8427 | 27.04 | 25.4494 | 24.0356 | 22.7705 | 21.632 |  | 24 | 24 | 10.5522
W | 용량 | 100 | 200 | 300 | 400 | 500 | 600 | 700 | 800 | 900 | 950 | 1000 | 1100 | 1150 | 1200 | 1300 | 1400 | 1500 | 1600 | 1700 | 1800 | 1900 | 2000 |  | 2301.0417 | 1980.1667 | 4100 | 1150W
L | 열선길이(M) | 54.08 | 27.04 | 18.0267 | 13.52 | 10.816 | 9.0133 | 7.7257 | 6.76 | 6.0089 | 5.6926 | 5.408 | 4.9164 | 4.7026 | 4.5067 | 4.16 | 3.8629 | 3.6053 | 3.38 | 3.1812 | 3.0044 | 2.8463 | 2.704 |  | 9.7917 | 9.0833 | 1.319
A | 전류 | 0.48077 | 0.96154 | 1.4423 | 1.9231 | 2.4038 | 2.8846 | 3.3654 | 3.8462 | 4.3269 | 4.5673 | 4.8077 | 5.2885 | 5.5288 | 5.7692 | 6.25 | 6.7308 | 7.2115 | 7.6923 | 8.1731 | 8.6538 | 9.1346 | 9.6154 |  |  |  | 19.7115
29.5673
텅스텐 2*80㎛ |  | 비저항 | 0.4 | Ω/M
V | 전압 | 208 | 208 | 208 | 208 | 208 | 208 | 208 | 208 | 208 |  | 208 | 208 | 208 | 208 | 208 | 208 | 208 | 208 | 208 | 208 | 208 | 208
R | 저항 | 432.64 | 216.32 | 144.2133 | 108.16 | 86.528 | 72.1067 | 61.8057 | 54.08 | 48.0711 |  | 43.264 | 39.3309 | 37.6209 | 36.0533 | 33.28 | 30.9029 | 28.8427 | 27.04 | 25.4494 | 24.0356 | 22.7705 | 21.632
W | 용량 | 100 | 200 | 300 | 400 | 500 | 600 | 700 | 800 | 900 |  | 1000 | 1100 | 1150 | 1200 | 1300 | 1400 | 1500 | 1600 | 1700 | 1800 | 1900 | 2000 |  |  | 1150 | 2
L | 열선길이(M) | 108.16 | 54.08 | 36.0533 | 27.04 | 21.632 | 18.0267 | 15.4514 | 13.52 | 12.0178 |  | 10.816 | 9.8327 | 9.4052 | 9.0133 | 8.32 | 7.7257 | 7.2107 | 6.76 | 6.3624 | 6.0089 | 5.6926 | 5.408 |  |  | 2300
A | 전류 | 0.48077 | 0.96154 | 1.4423 | 1.9231 | 2.4038 | 2.8846 | 3.3654 | 3.8462 | 4.3269 |  | 4.8077 | 5.2885 | 5.5288 | 5.7692 | 6.25 | 6.7308 | 7.2115 | 7.6923 | 8.1731 | 8.6538 | 9.1346 | 9.6154 |  |  | 1800
4100
텅스텐 1.6*80㎛ |  | 비저항 | 0.5 | Ω/M
V | 전압 | 208 | 208 | 208 | 208 | 208 | 208 | 208 | 208 | 208 | 208 | 208 | 208 | 208 | 208 | 208 | 208 | 208 | 208 | 208 | 208 | 208 | 208
R | 저항 | 432.64 | 216.32 | 144.2133 | 108.16 | 86.528 | 72.1067 | 61.8057 | 54.08 | 48.0711 | 45.5411 | 43.264 | 39.3309 | 37.6209 | 36.0533 | 33.28 | 30.9029 | 28.8427 | 27.04 | 25.4494 | 24.0356 | 22.7705 | 21.632
W | 용량 | 100 | 200 | 300 | 400 | 500 | 600 | 700 | 800 | 900 | 950 | 1000 | 1100 | 1150 | 1200 | 1300 | 1400 | 1500 | 1600 | 1700 | 1800 | 1900 | 2000 |  |  |  | 2
L | 열선길이(M) | 86.528 | 43.264 | 28.8427 | 21.632 | 17.3056 | 14.4213 | 12.3611 | 10.816 | 9.6142 | 7.5902 | 8.6528 | 7.8662 | 7.5242 | 7.2107 | 6.656 | 6.1806 | 5.7685 | 5.408 | 5.0899 | 4.8071 | 4.5541 | 4.3264
A | 전류 | 0.48077 | 0.96154 | 1.4423 | 1.9231 | 2.4038 | 2.8846 | 3.3654 | 3.8462 | 4.3269 | 4.5673 | 4.8077 | 5.2885 | 5.5288 | 5.7692 | 6.25 | 6.7308 | 7.2115 | 7.6923 | 8.1731 | 8.6538 | 9.1346 | 9.6154
텅스텐 1.8*80㎛ |  | 비저항 | 0.46 | Ω/M
V | 전압 | 208 | 208 | 208 | 208 | 208 | 208 | 208 | 208 | 208 |  | 208 | 208 | 208 | 208 | 208 | 208 | 208 | 208 | 208 | 208 | 208 | 208 |  | 3540
R | 저항 | 432.64 | 216.32 | 144.2133 | 108.16 | 86.528 | 72.1067 | 61.8057 | 54.08 | 48.0711 |  | 43.264 | 39.3309 | 37.6209 | 36.0533 | 33.28 | 30.9029 | 28.8427 | 27.04 | 25.4494 | 24.0356 | 22.7705 | 21.632 |  | 7080
W | 용량 | 100 | 200 | 300 | 400 | 500 | 600 | 700 | 800 | 900 |  | 1000 | 1100 | 1150 | 1200 | 1300 | 1400 | 1500 | 1600 | 1700 | 1800 | 1900 | 2000 |  |  |  | 2
L | 열선길이(M) | 94.0522 | 47.0261 | 31.3507 | 23.513 | 18.8104 | 15.6754 | 13.436 | 11.7565 | 10.4502 |  | 9.4052 | 8.5502 | 8.1784 | 7.8377 | 7.2348 | 6.718 | 6.2701 | 5.8783 | 5.5325 | 5.2251 | 4.9501 | 4.7026
A | 전류 | 0.48077 | 0.96154 | 1.4423 | 1.9231 | 2.4038 | 2.8846 | 3.3654 | 3.8462 | 4.3269 |  | 4.8077 | 5.2885 | 5.5288 | 5.7692 | 6.25 | 6.7308 | 7.2115 | 7.6923 | 8.1731 | 8.6538 | 9.1346 | 9.6154
표준화 패턴 | 1차 | V | W | R | A | 열선길이
|  | 고정 | 전압*전류 | - | 전압/저항 | (R/비저항)/10
HEATER | A (815) | 208 | 1400.1294 | 30.9 | 6.7314 | 3.8625
HEATER | B (490) | 208 | 2515.3488 | 17.2 | 12.093 | 2.15
HEATER | A+B | 208 | 899.4595 | 48.1 | 4.3243 | 6.0125
2299.5889
CASE #1 | 텅스텐 1.3*80㎛ | V | W | R | A | 열선길이 |  | CASE #4 | 텅스텐 1.3*80㎛ | V |  | W | R |  | A | 열선길이 |  |  | 1.3*80 ㎛ |  | 모재크기 | 면적비 | 용량 | 저항 | 저항분배
|  | 고정 | 전압*전류 | - | 전압/저항 | (R/비저항)/10 |  |  |  | 고정 |  | 전압*전류 | - |  | 전압/저항 | (R/비저항)/10 |  | Case #1 적용 | HEATER | A | 815 | 0.60123 | 1000 | 43.3 | 25.98
HEATER | A (815) | 208 | 1664 | 26 | 8 | 3.25 |  | HEATER | A (815) | 208 |  | 1664 | 26 |  | 8 | 3.25 |  |  | HEATER | B | 490 |  |  |  | 17.32
HEATER | B (490) | 208 | 2500.8092 | 17.3 | 12.0231 | 2.1625 |  | HEATER | B (490) | 208 |  | 2500.8092 | 17.3 |  | 12.0231 | 2.1625 |  |  | HEATER | A | 815 | 0.6 | 1100 | 39.3 | 23.58
HEATER | A+B | 208 | 1000 | 43.3 | 4.8037 | 5.4125 |  | HEATER | A+B | 208 |  | 1000 | 43.3 |  | 4.8037 | 5.4125 |  |  | HEATER | B | 490 |  |  |  | 15.72
HEATER | C | 208 | 800 | 54.1 | 3.8447 | 6.7625 |  | HEATER | C | 208 |  | 900 | 48.1 |  | 4.3243 | 6.0125 |  | final 적용 | HEATER | A | 815 | 0.6 | 1150 | 37.6 | 22.56
|  |  | 1800 | [8 empty] | 1900 | [6 empty] | HEATER | B | 490 |  |  |  | 15.04
CASE #2 | 텅스텐 1.3*80㎛ | V | W | R | A | 열선길이 |  | CASE #5 | 텅스텐 1.3*80㎛ | V |  | W | R |  | A | 열선길이 |  |  | HEATER | A | 815 | 0.6 | 1200 | 36.1 | 21.66
|  | 고정 | 전압*전류 | - | 전압/저항 | (R/비저항)/10 |  |  |  | 고정 |  | 전압*전류 | - |  | 전압/저항 | (R/비저항)/10 |  |  | HEATER | B | 490 |  |  |  | 14.44
HEATER | A (815) | 208 | 1833.2203 | 23.6 | 8.8136 | 2.95 |  | HEATER | A (815) | 208 |  | 1833.2203 | 23.6 |  | 8.8136 | 2.95 |  |  |  | 전압 | 용량 | 전류 | 저항
HEATER | B (490) | 208 | 2755.6688 | 15.7 | 13.2484 | 1.9625 |  | HEATER | B (490) | 208 |  | 2755.6688 | 15.7 |  | 13.2484 | 1.9625 |  |  | Basic | 208 | 1800 | 8.6486 | 24.05
HEATER | A+B | 208 | 1100 | 39.3 | 5.2926 | 4.9125 |  | HEATER | A+B | 208 |  | 1100 | 39.3 |  | 5.2926 | 4.9125 |  |  | 10% 증가 | 228.8 | 1980 | 9.5135 | 24.05
HEATER | C | 208 | 800 | 54.1 | 3.8447 | 6.7625 |  | HEATER | C | 208 |  | 900 | 48.1 |  | 4.3243 | 6.0125 |  |  | 10% 감소 | 187.2 | 1620 | 7.7838 | 24.05
|  |  | 1900 | [8 empty] | 2000 | [6 empty] | 5% 감소 | 197.6 | 1782 | 8.2162 | 24.05
CASE #3 | 텅스텐 1.3*80㎛ | V | W | R | A | 열선길이 |  | CASE #6 | 텅스텐 1.3*80㎛ | V |  | W | R |  | A | 열선길이
|  | 고정 | 전압*전류 | - | 전압/저항 | (R/비저항)/10 |  |  |  | 고정 |  | 전압*전류 | - |  | 전압/저항 | (R/비저항)/10
HEATER | A (815) | 208 | 1993.7327 | 21.7 | 9.5853 | 2.7125 |  | HEATER | A (815) | 208 |  | 1833.2203 | 23.6 |  | 8.8136 | 2.95
HEATER | B (490) | 208 | 3004.4444 | 14.4 | 14.4444 | 1.8 |  | HEATER | B (490) | 208 |  | 3461.12 | 12.5 |  | 16.64 | 1.5625
HEATER | A+B | 208 | 1200 | 36.1 | 5.7618 | 4.5125 |  | HEATER | A+B | 208 |  | 1200 | 36.1 |  | 5.7618 | 4.5125
HEATER | C | 208 | 800 | 54.1 | 3.8447 | 6.7625 |  | HEATER | C | 208 |  | 900 | 48.1 |  | 4.3243 | 6.0125
|  |  | 2000 | [8 empty] | 2100
CASE #1 | 텅스텐 2*80㎛ | V | W | R | A | 열선길이 |  | CASE #4 | 텅스텐 2*80㎛ | V |  | W | R |  | A | 열선길이 |  |  | 2 * 80 ㎛ |  | 모재크기 | 면적비 | 용량 | 저항 | 저항분배
|  | 고정 | 전압*전류 | - | 전압/저항 | (R/비저항)/10 |  |  |  | 고정 |  | 전압*전류 | - |  | 전압/저항 | (R/비저항)/10 |  |  | HEATER | A | 815 | 0.60123 | 1000 | 43.3 | 25.98
HEATER | A (815) | 208 | 1664 | 26 | 8 | 6.5 |  | HEATER | A (815) | 208 |  | 1664 | 26 |  | 8 | 6.5 |  |  | HEATER | B | 490 |  |  |  | 17.32
HEATER | B (490) | 208 | 2500.8092 | 17.3 | 12.0231 | 4.325 |  | HEATER | B (490) | 208 |  | 2500.8092 | 17.3 |  | 12.0231 | 4.325 |  |  | HEATER | A | 815 | 0.6 | 1100 | 39.3 | 23.58
HEATER | A+B | 208 | 1000 | 43.3 | 4.8037 | 10.825 |  | HEATER | A+B | 208 |  | 1000 | 43.3 |  | 4.8037 | 10.825 |  |  | HEATER | B | 490 |  |  |  | 15.72
HEATER | C | 208 | 800 | 54.1 | 3.8447 | 13.525 |  | HEATER | C | 208 |  | 900 | 48.1 |  | 4.3243 | 12.025 |  |  | HEATER | A | 815 | 0.6 | 1200 | 36.1 | 21.66
|  |  | 1800 | [8 empty] | 1900 | [6 empty] | HEATER | B | 490 |  |  |  | 14.44
CASE #2 | 텅스텐 2*80㎛ | V | W | R | A | 열선길이 |  | CASE #5 | 텅스텐 2*80㎛ | V |  | W | R |  | A | 열선길이
|  | 고정 | 전압*전류 | - | 전압/저항 | (R/비저항)/10 |  |  |  | 고정 |  | 전압*전류 | - |  | 전압/저항 | (R/비저항)/10
HEATER | A (815) | 208 | 1833.2203 | 23.6 | 8.8136 | 5.9 |  | HEATER | A (815) | 208 |  | 1833.2203 | 23.6 |  | 8.8136 | 5.9
HEATER | B (490) | 208 | 2755.6688 | 15.7 | 13.2484 | 3.925 |  | HEATER | B (490) | 208 |  | 2755.6688 | 15.7 |  | 13.2484 | 3.925
HEATER | A+B | 208 | 1100 | 39.3 | 5.2926 | 9.825 |  | HEATER | A+B | 208 |  | 1100 | 39.3 |  | 5.2926 | 9.825
HEATER | C | 208 | 800 | 54.1 | 3.8447 | 13.525 |  | HEATER | C | 208 |  | 900 | 48.1 |  | 4.3243 | 12.025
|  |  | 1900 | [8 empty] | 2000
CASE #3 | 텅스텐 2*80㎛ | V | W | R | A | 열선길이 |  | CASE #6 | 텅스텐 2*80㎛ | V |  | W | R |  | A | 열선길이 |  |  |  |  | 8.5
|  | 고정 | 전압*전류 | - | 전압/저항 | (R/비저항)/10 |  |  |  | 고정 |  | 전압*전류 | - |  | 전압/저항 | (R/비저항)/10 |  |  |  |  | 4.25
HEATER | A (815) | 208 | 1993.7327 | 21.7 | 9.5853 | 5.425 |  | HEATER | A (815) | 208 |  | 1833.2203 | 23.6 |  | 8.8136 | 5.9
HEATER | B (490) | 208 | 3004.4444 | 14.4 | 14.4444 | 3.6 |  | HEATER | B (490) | 208 |  | 3461.12 | 12.5 |  | 16.64 | 3.125
HEATER | A+B | 208 | 1200 | 36.1 | 5.7618 | 9.025 |  | HEATER | A+B | 208 |  | 1200 | 36.1 |  | 5.7618 | 9.025
HEATER | C | 208 | 800 | 54.1 | 3.8447 | 13.525 |  | HEATER | C | 208 |  | 900 | 48.1 |  | 4.3243 | 12.025
|  |  | 2000 | [8 empty] | 2100
CASE #1 | 텅스텐 1.6*80㎛ | V | W | R | A | 열선길이 | 비고
|  | 고정 | 전압*전류 | - | 전압/저항 | (R/비저항)/10
HEATER | A (815) | 208 | 1664 | 26 | 8 | 5.2
HEATER | B (490) | 208 | 2500.8092 | 17.3 | 12.0231 | 3.46
HEATER | A+B | 208 | 1000 | 43.3 | 4.8037 | 8.66
HEATER | C | 208 | 800 | 54.1 | 3.8447 | 10.82 | 열선길이 길어 적용 불가
1800
FINAL | 텅스텐 1.6*80㎛ | V | W | R | A | 열선길이 | 비고 |  |  | FINAL |  | 텅스텐 1.3*80㎛ | V | W | R | A | 열선길이 | 비고
|  | 고정 | 전압*전류 | - | 전압/저항 | (R/비저항)/10 | [6 empty] | 고정 | 전압*전류 | - | 전압/저항 | (R/비저항)/10
HEATER | A (815) | 208 | 1914.3363 | 22.6 | 9.2035 | 4.52 |  |  |  | HEATER |  | A (815) | 208 | 1914.3363 | 22.6 | 9.2035 | 2.825
HEATER | B (490) | 208 | 2884.2667 | 15 | 13.8667 | 3 |  |  |  | HEATER |  | B (490) | 208 | 2884.2667 | 15 | 13.8667 | 1.875
HEATER | A+B | 208 | 1150 | 37.6 | 5.5319 | 7.52 |  |  |  | HEATER |  | A+B | 208 | 1150 | 37.6 | 5.5319 | 4.7
HEATER | C | 208 | 900 | 48.1 | 4.3243 | 9.62 | 열선길이 길어 적용 불가 |  |  | HEATER |  | C | 208 | 800 | 54.1 | 3.8447 | 6.7625 | 열선길이 길어 적용 불가
2050
FINAL | 텅스텐 1.3*80㎛ | V | W | R | A | 열선길이 | 비고
|  | 고정 | 전압*전류 | - | 전압/저항 | (R/비저항)/10
HEATER | A (815) | 208 | 1914.3363 | 22.6 | 9.2035 | 2.825
HEATER | B (490) | 208 | 2884.2667 | 15 | 13.8667 | 1.875
HEATER | A+B | 208 | 1150 | 37.6 | 5.5319 | 4.7
HEATER | C | 208 | 900 | 48.1 | 4.3243 | 6.0125
2050

## 저항 설계
텅스텐 1.3*80㎛ |  | 비저항 | 0.8 | Ω/M
V | 전압 | 208 | 208 | 208 | 208 | 208 | 208 | 208 | 208 | 208 | 208 | 208 | 208 | 208
R | 저항 | 54.08 | 48.0711 | 43.264 | 39.3309 | 36.0533 | 33.28 | 30.9029 | 28.8427 | 27.04 | 25.4494 | 24.0356 | 22.7705 | 21.632
W | 용량 | 800 | 900 | 1000 | 1100 | 1200 | 1300 | 1400 | 1500 | 1600 | 1700 | 1800 | 1900 | 2000
L | 열선길이(M) | 6.76 | 6.0089 | 5.408 | 4.9164 | 4.5067 | 4.16 | 3.8629 | 3.6053 | 3.38 | 3.1812 | 3.0044 | 2.8463 | 2.704
표준화 패턴 | 1차 | V | W | R | A | 열선길이
|  | 고정 | 전압*전류 | - | 전압/저항 | (R/비저항)/10 | V | 변동 | 208 | 220
HEATER | A (815) | 208 | 1400.1294 | 30.9 | 6.7314 | 3.8625 | Ω | 고정 | 48.1 | 48.1
HEATER | B (490) | 208 | 2515.3488 | 17.2 | 12.093 | 2.15 | W | 변동 | 899.4595 | 1006.237 |  |  | 세라믹비열 | 0.186
HEATER | A+B | 208 | 899.4595 | 48.1 | 4.3243 | 6.0125 | A | 변동 | 4.3243 | 4.5738 |  |  | 무게 | 250
|  |  | 2299.5889 | [9 empty] | 온도 | 130
[13 empty] | 열량 | 6045
- | 검토 1 | V | W | R | A | 열선길이 | V | 변동 | 208 | 194
|  | 고정 | 전압*전류 | - | 전압/저항 | (R/비저항)/10 | Ω | 고정 | 56.9263 | 56.9
HEATER | A (815) | 208 | 1300 | 33.3 | 6.2462 | 4.1625 | W | 변동 | 760 | 661.4411 |  |  |  | 250 | 0.18 | 130 | 5850
HEATER | B (490) | 208 | 4326.4 | 10 | 20.8 | 1.25 | A | 변동 | 3.6538 | 3.4095 | [6 empty] | 1.7006 | 1700.5814
HEATER | A+B | 208 | 1000 | 43.3 | 4.8037 | 5.4125 |  |  |  |  | 비저항 0.8Ω/M
2300
- | 검토 2 | V | W | R | A | 열선길이
|  | 고정 | 전압*전류 | - | 전압/저항 | (R/비저항)/10 | [6 empty] | 용량 | 열선폭 | 길이 | 히터폭 | 히터길이 | 저항 | 히터면적 | 열선면적
HEATER | A (815) | 208 | 1200 | 36.1 | 5.7618 | 4.5125 | [6 empty] | 760 | 1.3 | 7100 | 35 | 815 | 57 | 28525 | 9230 | 3.0905 | 285.25 | 0.37533
HEATER | B (490) | 208 | 6008.8889 | 7.2 | 28.8889 | 0.9 | [6 empty] | 900 | 1.3 | 5996 | 35 | 1035 | 48.1 | 36225 | 7794.8 | 4.6473 | 362.25 | 0.4025
HEATER | A+B | 208 | 1000 | 43.3 | 4.8037 | 5.4125 | [6 empty] | 1800
2200
- | 검토 3 | V | W | R | A | 열선길이
|  | 고정 | 전압*전류 | - | 전압/저항 | (R/비저항)/10
HEATER | A (815) | 208 | 1100 | 39.3 | 5.2926 | 4.9125 |  |  | 815 | [10 empty] | 2.6643
HEATER | B (490) | 208 | 4916.3636 | 8.8 | 23.6364 | 1.1 |  |  | 490 | [10 empty] | 2.4845
HEATER | A+B | 208 | 900 | 48.1 | 4.3243 | 6.0125 |  |  | 0.60123
|  |  | 2000 | [5 empty] | 31 | 30.4
- | CASE #1 | V | W | R | A | 열선길이 |  |  | 17.2 | 17.8 | [10 empty] | 815
|  | 고정 | 전압*전류 | - | 전압/저항 | (R/비저항)/10 |  |  | 0.55484 | 0.58553 | [10 empty] | 490
HEATER | A (815) | 208 | 1000 | 39.3 | 5.2926 | 4.9125 |  |  | 48.2 | 48.2 | [10 empty] | 0.60123
HEATER | B (490) | 208 | 10816 | 4 | 52 | 0.5
HEATER | A+B | 208 | 1000 | 43.3 | 4.8037 | 5.4125
1. 최소 용량
Small Heater : 2000W 이상.
Large Heater : 4000W 이상
2. 저항 설계
> 저항이 클 수록 용량은 작아 진다.
> Heater A + Heater B 저항의 합은 히터 단품의 용량보다 작다.